## 2020年定海区农村公路养护大中修工程
2020定海区农村公路养护大中修工程交（竣）工检测项目投标清单报价表
工程名称 | 单位工程 | 分部工程 | 检测项目 | 规定值或允许误差 | 抽查频率 | 检测方法 | 检测数量 | 单位 | 单价 | 金额
X129东汪线 | 路面工程 | 路面面层 | 沥青路面压实度 | ≥96% | 每车道每公里1处 | 取芯法 | 2 | 处
|  |  | 沥青路面弯沉* | 满足设计要求 | 每评定单元检测不少于40点，各车道交替检测 | 落锤法 | 52 | 点
|  |  | 沥青路面渗水系数 | ≤60ml/min | 每处或每公里不少于1点 | 渗水仪法 | 2 | 处
|  |  | 沥青路面摩擦系数 | 符合设计要求 | 每处或每公里每车道不少于1点 | 摆式仪法 | 4 | 处
|  |  | 平整度* | IRI≤4.2m/km | 逐车道连续检测 | 激光法 | 2.6 | 车道×公里
|  |  | 构造深度 | TD≥0.55mm | 逐车道连续检测 | 激光法 | 2.6 | 车道×公里
|  |  | 厚度 | 合格值：-10% | 每处不少于1点 | 取芯法 | 2 | 处
|  |  | 路面工程面层 | 外观质量检查 |  |  | 1.3 | 公里
| 交通安全设施 | 标线 | 反光标线逆反射系数 | 白色标线≥150，黄色标线≥100 | 每公里1处，每处5点 | 逆反射系数测定仪 | 2 | 处
|  |  | 标线厚度 | 热熔型：-0.10mm，+0.50mm | 每公里1处，每处5点 | 标线测厚仪 | 2 | 处
|  | 标志 | 标志板反光膜等级及逆射光系数 | 满足设计要求 | 每块测不少于2点 | 逆反射系数测定仪 | 1 | 处
|  |  | 标志板厚度 | 满足设计要求 | 每块测不少于2点 | 尺量法 | 1 | 处
|  |  | 标志板净空 | 满足设计要求 | 取不利点 | 尺量法 | 1 | 处
|  |  | 立柱竖直度 | 满足设计要求 | 每柱测两个方向 | 尺量法 | 1 | 处
X128碇下线 | 路面工程 | 路面面层 | 沥青路面压实度 | ≥96% | 每车道每公里1处 | 取芯法 | 3 | 处
|  |  | 沥青路面弯沉* | 满足设计要求 | 每评定单元检测不少于40点，各车道交替检测 | 落锤法 | 104 | 点
|  |  | 沥青路面渗水系数 | ≤60ml/min | 每处或每公里不少于1点 | 渗水仪法 | 3 | 处
|  |  | 沥青路面摩擦系数 | 符合设计要求 | 每处或每公里每车道不少于1点 | 摆式仪法 | 6 | 处
|  |  | 平整度* | IRI≤4.2m/km | 逐车道连续检测 | 激光法 | 5.2 | 车道×公里
|  |  | 构造深度 | TD≥0.55mm | 逐车道连续检测 | 激光法 | 5.2 | 车道×公里
|  |  | 厚度 | 合格值：-10% | 每处不少于1点 | 取芯法 | 3 | 处
|  |  | 路面工程面层 | 外观质量检查 |  |  | 2.9 | 公里
| 交通安全设施 | 标线 | 反光标线逆反射系数 | 白色标线≥150，黄色标线≥100 | 每公里1处，每处5点 | 逆反射系数测定仪 | 4 | 处
|  |  | 标线厚度 | 热熔型：-0.10mm，+0.50mm | 每公里1处，每处5点 | 标线测厚仪 | 4 | 处
|  | 标志 | 标志板反光膜等级及逆射光系数 | 满足设计要求 | 每块测不少于2点 | 逆反射系数测定仪 | 1 | 处
|  |  | 标志板厚度 | 满足设计要求 | 每块测不少于2点 | 尺量法 | 1 | 处
|  |  | 标志板净空 | 满足设计要求 | 取不利点 | 尺量法 | 1 | 处
|  |  | 立柱竖直度 | 满足设计要求 | 每柱测两个方向 | 尺量法 | 1 | 处
X118三华线 | 路面工程 | 路面面层 | 沥青路面压实度 | ≥96% | 每车道每公里1处 | 取芯法 | 3 | 处
|  |  | 沥青路面弯沉* | 满足设计要求 | 每评定单元检测不少于40点，各车道交替检测 | 落锤法 | 108 | 点
|  |  | 沥青路面渗水系数 | ≤60ml/min | 每处或每公里不少于1点 | 渗水仪法 | 3 | 处
|  |  | 沥青路面摩擦系数 | 符合设计要求 | 每处或每公里每车道不少于1点 | 摆式仪法 | 6 | 处
|  |  | 平整度* | IRI≤4.2m/km | 逐车道连续检测 | 激光法 | 5.4 | 车道×公里
|  |  | 构造深度 | TD≥0.55mm | 逐车道连续检测 | 激光法 | 5.4 | 车道×公里
|  |  | 厚度 | 合格值：-10% | 每处不少于1点 | 取芯法 | 3 | 处
|  |  | 路面工程面层 | 外观质量检查 |  |  | 3.19 | 公里
| 交通安全设施 | 标线 | 反光标线逆反射系数 | 白色标线≥150，黄色标线≥100 | 每公里1处，每处5点 | 逆反射系数测定仪 | 4 | 处
|  |  | 标线厚度 | 热熔型：-0.10mm，+0.50mm | 每公里1处，每处5点 | 标线测厚仪 | 4 | 处
|  | 标志 | 标志板反光膜等级及逆射光系数 | 满足设计要求 | 每块测不少于2点 | 逆反射系数测定仪 | 1 | 处
|  |  | 标志板厚度 | 满足设计要求 | 每块测不少于2点 | 尺量法 | 1 | 处
|  |  | 标志板净空 | 满足设计要求 | 取不利点 | 尺量法 | 1 | 处
|  |  | 立柱竖直度 | 满足设计要求 | 每柱测两个方向 | 尺量法 | 1 | 处
|  | 防护栏 | 护栏钢板基底金属厚度 | 满足设计要求 | 每公里不少于1处，每处不少于5点 | 尺量法 | 10 | 点
|  |  | 护栏立柱壁厚 | 满足设计要求 | 每公里不少于1处，每处不少于5点 | 尺量法 | 10 | 点
|  |  | 护栏立柱埋入深度 | 满足设计要求 | 每公里不少于1处，每处不少于1根 | 超声波测厚仪 | 2 | 根
|  |  | 护栏横梁中心高度 | 满足设计要求 | 每公里不少于1处，每处不少于5点 | 尺量法 | 10 | 点
Y607马黄线 | 路面工程 | 路面面层 | 沥青路面压实度 | ≥96% | 每车道每公里1处 | 取芯法 | 2 | 处
|  |  | 沥青路面弯沉* | 满足设计要求 | 每评定单元检测不少于40点，各车道交替检测 | 落锤法 | 32 | 点
|  |  | 沥青路面渗水系数 | ≤60ml/min | 每处或每公里不少于1点 | 渗水仪法 | 2 | 处
|  |  | 沥青路面摩擦系数 | 符合设计要求 | 每处或每公里每车道不少于1点 | 摆式仪法 | 4 | 处
|  |  | 平整度* | IRI≤4.2m/km | 逐车道连续检测 | 激光法 | 1.6 | 车道×公里
|  |  | 构造深度 | TD≥0.55mm | 逐车道连续检测 | 激光法 | 1.6 | 车道×公里
|  |  | 厚度 | 合格值：-10% | 每处不少于1点 | 取芯法 | 2 | 处
|  |  | 路面工程面层 | 外观质量检查 |  |  | 4.25 | 公里
| 交通安全设施 | 标线 | 反光标线逆反射系数 | 白色标线≥150，黄色标线≥100 | 每公里1处，每处5点 | 逆反射系数测定仪 | 5 | 处
|  |  | 标线厚度 | 热熔型：-0.10mm，+0.50mm | 每公里1处，每处5点 | 标线测厚仪 | 5 | 处
|  | 标志 | 标志板反光膜等级及逆射光系数 | 满足设计要求 | 每块测不少于2点 | 逆反射系数测定仪 | 3 | 处
|  |  | 标志板厚度 | 满足设计要求 | 每块测不少于2点 | 尺量法 | 3 | 处
|  |  | 标志板净空 | 满足设计要求 | 取不利点 | 尺量法 | 3 | 处
|  |  | 立柱竖直度 | 满足设计要求 | 每柱测两个方向 | 尺量法 | 3 | 处
Y629华海线 | 路面工程 | 路面面层 | 沥青路面压实度 | ≥96% | 每车道每公里1处 | 取芯法 | 2 | 处
|  |  | 沥青路面弯沉* | 满足设计要求 | 每评定单元检测不少于40点，各车道交替检测 | 落锤法 | 52 | 点
|  |  | 沥青路面渗水系数 | ≤60ml/min | 每处或每公里不少于1点 | 渗水仪法 | 2 | 处
|  |  | 沥青路面摩擦系数 | 符合设计要求 | 每处或每公里每车道不少于1点 | 摆式仪法 | 4 | 处
|  |  | 平整度* | IRI≤4.2m/km | 逐车道连续检测 | 激光法 | 2.6 | 车道×公里
|  |  | 构造深度 | TD≥0.55mm | 逐车道连续检测 | 激光法 | 2.6 | 车道×公里
|  |  | 厚度 | 合格值：-10% | 每处不少于1点 | 取芯法 | 2 | 处
|  |  | 路面工程面层 | 外观质量检查 |  |  | 1.3 | 公里
| 交通安全设施 | 标线 | 反光标线逆反射系数 | 白色标线≥150，黄色标线≥100 | 每公里1处，每处5点 | 逆反射系数测定仪 | 2 | 处
|  |  | 标线厚度 | 热熔型：-0.10mm，+0.50mm | 每公里1处，每处5点 | 标线测厚仪 | 2 | 处
|  | 标志 | 标志板反光膜等级及逆射光系数 | 满足设计要求 | 每块测不少于2点 | 逆反射系数测定仪 | 1 | 处
|  |  | 标志板厚度 | 满足设计要求 | 每块测不少于2点 | 尺量法 | 1 | 处
|  |  | 标志板净空 | 满足设计要求 | 取不利点 | 尺量法 | 1 | 处
|  |  | 立柱竖直度 | 满足设计要求 | 每柱测两个方向 | 尺量法 | 1 | 处
Y629卫蛟线 | 路面工程 | 路面面层 | 厚度 | -10mm | 每处不少于1点 | 取芯法 | 2 | 处
|  |  | 劈裂抗拉强度 | ≥4.5MPa | 每处不少于1点 | 压力机检测 | 2 | 处
|  |  | 路面工程面层 | 外观质量检查 |  |  | 3.06 | 公里
| 交通安全设施 | 标线 | 反光标线逆反射系数 | 白色标线≥150，黄色标线≥100 | 每公里1处，每处5点 | 逆反射系数测定仪 | 3 | 处
|  |  | 标线厚度 | 热熔型：-0.10mm，+0.50mm | 每公里1处，每处5点 | 标线测厚仪 | 3 | 处
C059三大线 | 路面工程 | 路面面层 | 沥青路面压实度 | ≥96% | 每车道每公里1处 | 取芯法 | 2 | 处
|  |  | 沥青路面弯沉* | 满足设计要求 | 每评定单元检测不少于40点，各车道交替检测 | 落锤法 | 40 | 点
|  |  | 沥青路面渗水系数 | ≤60ml/min | 每处或每公里不少于1点 | 渗水仪法 | 2 | 处
|  |  | 沥青路面摩擦系数 | 符合设计要求 | 每处或每公里每车道不少于1点 | 摆式仪法 | 2 | 处
|  |  | 平整度* | IRI≤4.2m/km | 逐车道连续检测 | 激光法 | 1.94 | 车道×公里
|  |  | 构造深度 | TD≥0.55mm | 逐车道连续检测 | 激光法 | 1.94 | 车道×公里
|  |  | 厚度 | 合格值：-10% | 每处不少于1点 | 取芯法 | 2 | 处
|  |  | 路面工程面层 | 外观质量检查 |  |  | 0.97 | 公里
| 交通安全设施 | 标线 | 反光标线逆反射系数 | 白色标线≥150，黄色标线≥100 | 每公里1处，每处5点 | 逆反射系数测定仪 | 2 | 处
|  |  | 标线厚度 | 热熔型：-0.10mm，+0.50mm | 每公里1处，每处5点 | 标线测厚仪 | 2 | 处
Y635东河线 | 路面工程 | 路面面层 | 沥青路面压实度 | ≥96% | 每车道每公里1处 | 取芯法 | 2 | 处
|  |  | 厚度 | 合格值：-10% | 每处不少于1点 | 取芯法 | 2 | 处
合计